## 大
户外P4 LED显示屏设备清单
序号 | 项目名称 | 型号 | 技术参数 | 单位 | 备注
1 | LED显示屏 | SV4s | 屏幕尺寸19.2m*9.6m=184.32㎡ ·像素结构：表贴三合⼀ ·像素间距（mm）：4 ·模组分辨率（WxH）：80x40 ·模组尺⼨(mm（)WxH）：320x160 ·模组重量（Kg）：0.46±0.05 ·单元⾯积（m²）：0.0512 ·像素密度（点/m²）：62500 ·⽩平衡亮度（nits）：≥5000 ·⾊温（K）：3000~15000可调 ·⽔平视⻆（°）：160 ·垂直视觉（°）：140 ·发光点中⼼距偏差：＜3% ·亮度均匀性：≥97% ·对⽐度：5000:1 ·峰值功耗（W/m²）：≤861 ·平均功耗（W/m²）：≤287 ·供电要求（V）：DC:4.5 ·驱动⽅式：恒流驱动10S ·换帧频率（Hz）：50&60 ·刷新率（Hz）：≥3840或≥1920可选 ·寿命典型值（hrs）：100000 ·⼯作温度范围（℃）：-20~40 ·储存温度范围（℃）：-20~60 ·⼯作湿度范围（RH）：10~80%⽆凝露 ·储存湿度范围（RH）：10~85%⽆凝露 | 张 | 屏幕尺寸19.2m*9.6m 箱体排列20*10 模组数量：3600
2 | 定制箱体 | 定制 | 户外定制LED显示屏专用箱体.箱体尺寸960*960 | ㎡ | 19.2m*9.6m 20*10
3 | 接收卡 | LYD-N7512s | 单卡最大带载 512×512 像素，最多支持 24 组 RGB 并行数据。采用 12个 标准的 HUB75 接口，具有高稳定性和高可靠性，适用于多种环境的搭建。 接收卡 的硬件设计和软件设计充分考虑用户部署、运行和维护时的场景，使部署更容易，运行更稳定、维护更高效。 支持逐点亮色度校正 配合对应校正软件，对每个灯点的亮度 和色度进行校正，有效消除色差，使整屏的亮度 和色度达到高度均匀一致，提高显示屏的画质。 快速亮暗线调节 在 调试软件上进行快速亮暗线调节，快速解决因 箱体及模组拼接造成的显示屏亮暗线，调节过程 中即时生效，简单易用。 3D 功能 配合支持 3D 功能的独立主控，在 调试软件 或独 立主控的操作面板上开启 3D 功能，并设置 3D 参 数，使画面显示 3D 效果。 RGB 独立 Gamma 调节 配合支持 RGB 独立 Gamma 调节的独立主控和对应版本调试软件，通过对“红 Gamma”、“绿 Gamma”、“蓝 Gamma”分别进行 调节，有效控制显示屏低灰不均匀、白平衡漂移 等问题，使画面更加真实。 Mapping 功能 在 调试软件 上启用 Mapping 功能后，目标箱体 上会显示接收卡编号和网口信息，可以清晰获取 接收卡的位置和走线方式。 温度和电压监测 可以监测自身的温度和电压，无需其他外设，在对应调试软件上可以查看接收卡的温度和电压。 画面90度 倍数旋转（0°/90°/180°/270°） 误码监测 ，检测发送设备 与接收卡间或接收卡与接收卡间的网络通讯质 量，记录错误包数，协助排除网络通讯隐患。 固件程序回读 在对应调试软件上可以回读接收卡的固件程序并保存 到本地。 配置参数回读 在对应调试软件上可以回读接收卡配置参数并保存到本地。 | 张
4 | 电源 | 200W | 载入电压/输入频率：176-264VAC/47-63HZ；浪涌电流：冷启动，40A/230VAC；线性调整率：0.5%；输出过载保护：110%-150%切断输出，输入重启后；上升，保持时间：50ms，20ms额定满载；绝缘强度：I/P-O/P：3KVAC，I/P-FG：1.5KVAC, O/P-FG:0.5KVAC,1min；工作温度：-30℃~+60℃。 | 台
5 | 视频处理器 | LYD-N2460 | 1、拥有完备的视频输入接口，1 x HDM2.0、1 x DP 1.2、4 x HDMI1.3、1 x3GSDI(IN+LOOP)，选配。 2、多输出，大带载，支持三种画面缩放模式，包括点对点模式、全屏缩放、自定义缩放。 3、多窗口显示，支持2个4Kx2K+4个2Kx1K规格的窗口，窗口大小和位置可单独调节，窗口优先级可调整。 4、★强大视频处理能力，搭载 SuperView III 画质处理技术，支持输出画面无级缩放，支持一键全屏缩放，支持输入源任意截取。 5、支持 EDID 管理，支持用户自定义 EDID 和预设 EDID。 6、画质调整：支持输出画质管理，包括亮度、饱和度、对比度、色调调整。 7、多场景保存和调用，支持 10 个自定义场景，一键即可载入，支持场景删除、覆盖保存及复制等操作。 8、热备份，支持设备间备份，支持网口备份。 9、同步输出，支持使用内部输入源作为同步源，保证输出画面同步。 10、逐点亮色度校正，对每个灯点的亮度和色度进行校正，有效消除色差，使整屏的亮度和色度达到高度均匀一致，提高显示屏的画质。同时支持硬件打屏功能。 11、★走线灵活，留空不算带载，无矩形框限制，网口带宽物尽其用 | 台
6 | 配电系统 | 室外120KW | 120KW 标准配电柜满足过流、短路、断路、过压、欠压等保护措施根据现场情况调节以最优使用为主。 | 台
7 | 音响 | 国产 | 60w音柱两台，功放1台 | 套
8 | 散热空调 | 1.5p | 1.5p制冷散热空调 | 台
9 | 辅材 | 定制 | 长排线、短网线、电源连接线等 | ㎡
10 | 控制软件 | 精显时代 | 控制场景模式的调用以及各场景的命名、更改、保存，设备输入信号可预先摆放，对各种场景进行存储，制定成各种模式场景，需要时将场景进行调用使用；对各种输入信号进行管理，可自定义添加RGB、Video、DVI、SDI等多种信号源，并且方便、快捷地对信号源进行调用、切换、删除、保存等各种窗口的编辑管理；实现对主流厂家、主流型号的切换矩阵以及多功能设备进行联动控制；提供二次开发接口和中控设备通讯协议，为第三方和各类控制设备提供支持，包括可接入主流中控系统，实现中控系统对项目（大屏显示系统）各组成部分的控制；基于局域网的网络控制以及网络信号的添加，可对接入的IP流媒体信号窗口进行图像编辑，方便图像在多种显示模式下的使用；支持显示信号窗口快速定位，根据已设定模式及场景，可快速的实现对多个屏幕窗口的随意摆放，控制图像的多种显示模式；支持显示信号窗口快速定位，简便操作即可快速实现对多个屏幕窗口的随意摆放，控制图像的多种显示模式；网格等分模式化定位，具备虚拟窗口模式，可对窗口精确显示。 | 项
11 | 线缆线材 | 专用 | 数据项、网线、光纤等辅材:根据现场实际情况确定具体数量。（主电源线由甲方布置到屏体） | ㎡
12 | 控制电脑 | 国产 | CPU：Intel 酷睿i7 4460T 主频2.5GHz ；内存容量：4GB DDR3；硬盘容量：500GB ；显示器：21寸；显卡：独立显卡，显卡芯片：NVIDIA GeForce G605 1GB；线网卡：1000Mbps以太网卡。 | 台
13 | 定制结构 | 定制 | 定制钢结构 | ㎡ | 19.34m*9.74m
14 | 吊车费用 |  | 吊车费用 | 天
15 | 施工调试 | 定制 | 人工费、运输费用 | ㎡
| 合计 |  | 未税